## Luxura V5
LUXURA V5
Technické údaje
| 42 XL | 42 XL Intensive | 42 XLc | 42 XLc Intensive
Povrch | Metalický efekt | Metalický efekt | Metalický efekt | Metalický efekt
Osvetlenie podlahy | n | n | n | n
Trubice | 42 x 120 W | 42 x 180 W | 42 x 120 W | 42 x 180 W
Opalovač tváre | - | - | integrovaný | integrovaný
Nastaviteľné chladenie tela 1-2 | n | n | n | n
Digitálny display | n | n | n | n
Terminál na externý časovač | n | n | n | n
Počítadlo času | n | n | n | n
Reproduktory | š | š | š | š
X - sens | š | š | š | š
Prezliekacia kabína | š | š | š | š
Napájanie | 400V/50 Hz 3N | 400V/50 Hz 3N | 400V/50 Hz 3N | 400V/50 Hz 3N
Výkon | Ca. 5,1 kW | Ca. 7,9 kW | Ca. 5,1 kW | Ca. 7,9 kW
Istenie | 3 x 16A | 3 x 16A | 3 x 16A | 3 x 16A
Hmotnosť | 215 kg | 241 kg | 215 kg | 241 kg
n | štandardne
š | voliteľné